## Slepý rozpočet
Texchnické specifikace a rozpočet, příloha č. 1 |  |  | Dodávka IT 3/2024
označení: | Technické specifikace | minimální požadovaná záruka | Nabízené zboží | Nabízená záruka | ks | J.cena | % | J.cena | Celkem | Celkem
[6 empty] | bez DPH | DPH | s DPH | bez DPH | s DPH
Notebook | Procesor passmark min. 12100 bodů, operační paměť min. 16GB, úložiště min. 256 GB PCIe, display max. 14" dotykový (kvůli prostoru na lavicích nutno dodržet),CZ lokalizace; 64-bitová verze; plně kompatibilní se stávajícím SW jednotlivých zadavatele, tj. s MS Windows a dalším SW na platformě Windows; s připojením do domény zadavatele, rozšířená podpora min. do r. 2026. Licence musí být trvalá, nová a nepoužitá, s garantovanou pravostí a ověřitelností u výrobce softwaru, vypálená v BIOSu a garantovanou funkcí Autopilotu. , min. Wifi6+BT5,USB C napájení vč. dodaného USB C napáječe, mechanické vlastnosti; notebook certifikován MIL-STD 810H, váha do 1.5kg, další vlastnosti: podsvícená klávesnice, technologie Thunderbolt 4,FHD webkamera, aktivní péro kompatibilní s daným displayem a dobíjení přímo v notebooku, notebook musí být nový z CZ distribuce. Zajištění dodávky: Autorizovaný prodejní a servisní partner dodavané značky s ověřitelným certifikátem od daného výrobce | 48 měsíců |  |  | 20 |  |  | 0 | 0 | 0
Bezdrátová myš | bezdrátové připojení ( součástí nano USB přijímač ), dosah min. 8-10m Rozhraní: 2,4 GHz (bezdrátové) Min. rozlišení (DPI): 1000 Technologie: Optická Počet tlačítek: 2 a více, maximální váha 79g, vypínač pro delší výdrž baterie Typ napájení: výměnná baterie AA ( součást balení ), životnost baterie až 12 měsíců, ideální rozměry (otestováno žáky) rozměry 3,9 × 5,98 × 9,95 cm | 36 měsíců |  |  | 20 |  |  | 0 | 0 | 0
PC | Procesor Passmark min. 23000 bodů, 6 jader/12 vláken,min. 16GB RAM, SSD min. 512GB nebo více; min. 1x HDMI, min. 1x DP, min. 4 USB vzadu, min. 4 USB zepředu, min. WIFI6+BT5 integrované, integrovaná DVDRW, zdroj s certifikací min. 80PLUS Bronze, PC i SW CZ lokalizace; 64-bitová verze; plně kompatibilní se stávajícím SW jednotlivých zadavatel, tj. s MS Windows a dalším SW na platformě Windows s připojením do domény; rozšířená podpora min. do r. 2026. Licence musí být trvalá, nová a nepoužitá, s garantovanou pravostí a ověřitelností u výrobce softwaru, vypálená v BIOSu PC a garantovanou funkcí Autopilotu. Zajištění dodávky: Autorizovaný prodejní a servisní partner dodavané značky s ověřitelným certifikátem od daného výrobce | 48 měsíců |  |  | 4
bezdrátová klávesnice | Klávesnice kancelářská, membránová, bezdrátová, nízkoprofilové klávesy, makro programovatelné klávesy, česká lokalizace kláves, tichá, na AAA baterie, šedá a černá | 24 měsíců |  |  | 1
licence | Office 365 A3 - Microsoft produkty včetně Office s možností lokální instalace na PC: • Office Online: editace dokumentů ve webovém prostředí • Klientské aplikace Office: Word, Excel, PowerPoint, Outlook . Licence musí být nová, ověřitelná u výrobce SW a nikdy nepoužitá | Používání licencí min. 12 měsíců |  |  | 20
Celkem | [7 empty] | 0 | 0 | 0